## Лист1
Gbot Tiny Mark II
Железо
Наименование | Количество | Цена за штуку | Итого | Ссылка | Комментарий
Комплект шаговых двигателей | 1 | 1829 | 1829 | https://aliexpress.ru/item/32829022738.html
Рельс с кареткой MGN12C | 3 | 728 | 2184 | https://aliexpress.ru/item/1000007480470.html | Берём 200мм. Две по Y режутся в 174мм, по X 160мм
Блок питания Mean Well LRS-150-24 | 1 | 1975 | 1975 | https://aliexpress.ru/item/4000366165436.html
Печатающая головка | 1 | 742 | 742 | https://aliexpress.ru/item/4000177088455.html
Подающий механизм | 1 | 200 | 200 | https://aliexpress.ru/item/32927939042.html | В оригинале левое исполнение, но собрать можно зеркально и с правым
Вал 10мм (комплект из 2 шт) | 1 | 614 | 614 | https://aliexpress.ru/item/32332798910.html | Диаметр 10мм длина 300мм, режется в 270мм
Линейный подшипник LMK10UU | 2 | 171 | 342 | https://aliexpress.ru/item/32989585185.html | UU - коротки, LUU - длинный; нам нужен коротки
Шкивы на двигатели XY (16 зубов) | 2 | 24 | 48 | https://aliexpress.ru/item/32629617890.html | 16 teeth bore 5
Шкив на двигатель Z (20 зубов) | 1 | 24 | 24 | https://aliexpress.ru/item/32629617890.html | 20 teeth bore 5
Шкив на винт оси Z (20 зубов) | 1 | 24 | 24 | https://aliexpress.ru/item/32629617890.html | 20 teeth bore 8
Ремень резиновый армированый стекловолокном 5м | 1 | 193 | 193 | https://aliexpress.ru/item/32619587350.html | 5 meters 6mm
Холостой шкив 16 зубов (без зубов) | 10 | 33 | 330 | https://aliexpress.ru/item/4000249366459.html | 16T W6 B3 Without T
Кольцевой ремень GT2 122 | 1 | 45 | 45 | https://aliexpress.ru/item/4000936363508.html
Винт оси Z (шаг на свой вкус) | 1 | 369 | 369 | https://aliexpress.ru/item/32507277503.html | 300мм если без крутилки, 350 если с ней
Профиль V-slot 2040 (комплект + резка) | 1 | 1105 | 1105 | https://www.soberizavod.ru | 270мм х4
Профиль V-slot 2020 (комплект + резка) | 1 | 119 | 119 | https://www.soberizavod.ru | 155мм х1; опционален, можно обойтись без него
Подшипник 698zz (8x16x6) | 1 | 16 | 16 | https://aliexpress.ru/item/4000980546028.html
Столик 120х120 | 1 | 767 | 767 | https://aliexpress.ru/item/32693602934.html
Датчик Холла A3144 (комплект 10шт) | 1 | 30 | 30 | https://aliexpress.ru/item/4001019707112.html | Используются как концевики; нужно только 3, по одному на ось
Магниты 3x2мм (комлект 10шт) | 1 | 92 | 92 | https://aliexpress.ru/item/1005002757579455.html | Требуются для концевиков; нужно только 3, по одному на ось
Болты, винты и гайки | 1 | 500 | 500
Комплект деталей из акрила | 1 | 5000 | 5000
|  | Итого | 16548 | Это цена железа. Электроника подбирается индивидуально в зависимости от хотелок и бюджета.
Электроника
Плата управления BIGTREETECH SKR mini | 1 | 2323 | 2323 | https://aliexpress.ru/item/33011542798.html | Планируется использовать
или
Плата управления BIGTREETECH SKR 2 (With TMC2209x5) | 1 | 4992 | 4992 | https://aliexpress.ru/item/1005002399360105.html | Рекомендуется
BIGTREETECH Mini12864 | 1 | 773 | 773 | https://aliexpress.ru/item/1005001729369638.html
|  | Итого | 5765
*цены за 16.05.2022 | Цена всей сборки |  | 22313